## Hytronik Keuzetabel_NL
Versie datum | [5 empty] | Hytronik detectoren - Keuzetabel
17/07/2025
Deze tabel helpt u een keuze te maken en wordt regelmatig bijgewerkt. Niet alle beschikbare modellen zijn hier vermeld.
| Referentie | Technologie detectie | Uitgang | Max. montage hoogte | Plaatsing/ montage | Synchronisatie tussen detectoren | Regeling uitgang in functie van omgevingslicht | Externe drukknop functie | Afstands-bediening | Control | Sensor als afzonderlijke module | Detector schakelbaar | Bluetooth | Link technische fiche | Keyword
Daglicht Sensor | DS02 | Fotocel (lichtdetector) | 1-10V zonder voeding | - | Opbouw of geklemd op T5/T8 lamp | Neen | Ja, regelbaar via afstandsbediening | Neen | Neen | 1-10V uitgang | Neen | Neen | Neen | Datasheet | Instelpotentiometer
Daglicht Sensor | DS02/FM | Fotocel (lichtdetector) | 1-10V zonder voeding | - | Inbouw geklemd ( plaat) | Neen | Ja, regelbaar via afstandsbediening | Neen | Neen | 1-10V uitgang | Neen | Neen | Neen | Datasheet | Instelpotentiometer
Daglicht Sensor | DS05 | Fotocel (lichtdetector) | AAN/UIT | - | In het toestel | Neen | Ja, regelbaar via afstandsbediening | Neen | Ja - HRC11 | AAN/UIT | Neen | Ja - via RC | Neen | Datasheet
Daglicht Sensor | DS06 | Fotocel (lichtdetector) | AAN/UIT + 1-10V | - | In het toestel | Neen | Ja, regelbaar via afstandsbediening | Ja | Ja - HRC11 | Tri-level 1-10V met "daylight harvest" | Neen | Ja | Neen | Datasheet
Daglicht Sensor | DS07 | Fotocel (lichtdetector) | DALI broadcast 80mA-max 40U | - | In het toestel | Neen | Ja, regelbaar via afstandsbediening | Ja | Ja - HRC11 | Dali met "Daylight harvest" | Neen | Ja via RC + drukknop | Neen | Datasheet
Bluetooth beweging Sensors | HBHC25 | PIR (Infrarood) | DALI met 2 vaste kanalen. 1: 50mA-25U en 2: 30mA-15U | 6M | Inbouw ( vals plafond)/opbouw mbv HA03 | Via Koolmesh app | Ja via Koolmesh APP | ja (3 knoppen) | Koolmesh APP | Afhankelijk van instelling (AAN/UIT - daglicht detectie - "Daylight harvest", Human Centric lighting) | Neen | Ja via APP + drukknoppen | Bluetooth | Datasheet | LOW BAY
Bluetooth beweging Sensors | HBHC25/H | PIR (Infrarood) | DALI met 2 vaste kanalen. 1: 50mA-25U en 2: 30mA-15U | 15M | Inbouw ( vals plafond)/opbouw mbv HA09 | Via Koolmesh app | Ja via Koolmesh APP | ja (3 knoppen) | Koolmesh APP | Afhankelijk van instelling (AAN/UIT - daglicht detectie - "Daylight harvest", Human Centric lighting) | Neen | Ja via APP + drukknoppen | Bluetooth | Datasheet | HIGH BAY
Bluetooth beweging Sensors | HBHC25/R | PIR (Infrarood) | DALI met 2 vaste kanalen. 1: 50mA-25U en 2: 30mA-15U | 6M | Inbouw ( vals plafond)/opbouw mbv HA09 | Via Koolmesh app | Ja via Koolmesh APP | ja (3 knoppen) | Koolmesh APP | Afhankelijk van instelling (AAN/UIT - daglicht detectie - "Daylight harvest", Human Centric lighting) | Neen | Ja via APP + drukknoppen | Bluetooth | Datasheet | REINFORCED LOW BAY
Bluetooth beweging Sensors | HBHC25/W | PIR (Infrarood) | DALI met 2 vaste kanalen. 1: 50mA-25U en 2: 30mA-15U | 6M | Inbouw ( vals plafond)/opbouw mbv HA09 | Via Koolmesh app | Ja via Koolmesh APP | ja (3 knoppen) | Koolmesh APP | Afhankelijk van instelling (AAN/UIT - daglicht detectie - "Daylight harvest", Human Centric lighting) | Neen | Ja via APP + drukknoppen | Bluetooth | Datasheet | WIDE RANGE LOW BAY
PIR Bluetooth beweging Sensors | HBIR29 | PIR (Infrarood) | DALI broadcast 80mA-max 40U | 3m | Inbouw ( vals plafond)/opbouw mbv HA03 | Via Koolmesh app | Ja via Koolmesh APP | ja (2 knoppen) | Koolmesh APP | Afhankelijk van instelling (AAN/UIT - daglicht detectie - "Daylight harvest", Human Centric lighting) | Neen | Ja via APP + drukknoppen | Bluetooth | Datasheet
PIR Bluetoothoriënteerbare beweging Sensors | HBIR29/AA | PIR (Infrarood) | DALI broadcast 80mA-max 40U | 3m-oriënteerbaar | Opbouw | Via Koolmesh app | Ja via Koolmesh APP | Ja | Koolmesh APP | Daylight harvest-Human cnetric lighting | Neen | JA via app en knop | Bluetooth | Datasheet
Bluetooth Touch Panel | HBP02 | - | - | - | - | - | - | - | - | - | - | - | Bluetooth | Datasheet | Bluetooth controle paneel
AAN/UIT | HC005S | HF (microgolven) | AAN/UIT | 6m | In het toestel | Neen | Ja | Neen | Neen | AAN/UIT + switch DIM tri-level | Neen | Neen | Neen | Datasheet
AAN/UIT | HC005S/I | HF (microgolven) | AAN/UIT | 6m | In het toestel | Neen | Ja, maakt onderscheid tussen LED en natuurlijk daglicht | Neen | Neen | AAN/UIT + switch DIM tri-level | Neen | Neen | Neen | Datasheet
AAN/UIT | HC007S | HF (microgolven) | AAN/UIT | 6M | In het toestel | Neen | Ja | Neen | Neen | AAN/UIT + switch DIM tri-level | Neen | Neen | Neen | Datasheet | supermini
AAN/UIT | HC007S/I | HF (microgolven) | AAN/UIT | 6M | In het toestel | Neen | Ja, maakt onderscheid tussen LED en natuurlijk daglicht | Neen | Neen | AAN/UIT + switch DIM tri-level | Neen | Neen | Neen | Datasheet | supermini
AAN/UIT | HC009SDC | HF (microgolven) | AAN/UIT RELAIS uitgang (spanningsloos) | 6m | In het toestel | Neen | Ja | Neen | Neen | AAN/UIT | Neen | Neen | Neen | Datasheet | DRY contact output
AAN/UIT | HC009S-KD+SAM4 | HF (microgolven) | AAN/UIT | 6M | In het toestel met externe sensor kop | Neen | Ja | Neen | Neen | AAN/UIT | Ja | Neen | Neen | Datasheet | Detached sensor head
AAN/UIT | HC009S-KD/I+SAM5/I | HF (microgolven) | AAN/UIT | 6M | In het toestel met externe sensor kop | Neen | Ja, maakt onderscheid tussen LED en natuurlijk daglicht | Neen | Neen | AAN/UIT | Ja | Neen | Neen | Datasheet | Detached sensor head
DIMMER | HC019V | HF (microgolven) | AAN/UIT + 1-10V | 6m | In het toestel | Ja - sync draad | Ja | Neen | Neen | tri-level 1-10V | Neen | Neen | Neen | Datasheet
DIMMER | HC019V/DH | HF (microgolven) | AAN/UIT + 1-10V | 6m | In het toestel | Ja - sync draad | Ja, maakt onderscheid tussen LED en natuurlijk daglicht | Ja | Ja - HRC11 | Tri-level 1-10V met "daylight harvest" | Neen | Ja via RC + drukknop | Neen | Datasheet | 1 toets programmering
DIMMER | HC019V/I | HF (microgolven) | AAN/UIT + 1-10V | 6m | In het toestel | Ja | Ja, maakt onderscheid tussen LED en natuurlijk daglicht | Neen | Neen | tri-level 1-10V | Neen | Neen | Neen | Datasheet
CONTROL UNIT | HC038 | afhankelijk van geinstalleerde sensor | AAN/UIT | afhankelijk van geinstalleerde sensor | In het toestel | Neen | afhankelijk van geinstalleerde sensor | Neen | afhankelijk van geinstalleerde sensor | afhankelijk van geinstalleerde sensor | Ja | Neen | Neen | Datasheet
CONTROL UNIT | HC038V | afhankelijk van geinstalleerde sensor | AAN/UIT + 1-10V | afhankelijk van geinstalleerde sensor | In het toestel | Via Koolmesh app | afhankelijk van geinstalleerde sensor | JA | Koolmesh app | afhankelijk van geinstalleerde sensor | Ja | Neen | Bluetooth | Datasheet | Aangepast voor metalen behuizingen
Bluetooth beweging Sensors | HC038V/BT | afhankelijk van geinstalleerde sensor | AAN/UIT + 1-10V | 3 tot 15m | In het toestel | Ja - Bluetooth | Ja, regelbaar via afstandsbediening | Ja | Ja - HRC11 | afhankelijk van geinstalleerde sensor | Ja | Ja via RC + drukknop | Bluetooth | Datasheet | Aangepast voor plastieken behuizingen
DIMMER | HC403V/KD | HF (microgolven) | AAN/UIT + 1-10V | 6m | In het toestel | Neen | JA | Neen | Neen | tri-level 1-10V met daglicht meting | Ja | Neen | Neen | datasheet
DIMMER | HC403VRC/KD | HF (microgolven) | AAN/UIT + 1-10V | 5m | In het toestel | Neen | Ja, advanced 24H daylight monitoring | Neen | Ja - HRC05 | tri-level 1-10V met daglicht meting | Ja | Ja via RC | Neen | Datasheet
DIMMER | HC419V | HF (microgolven) | AAN/UIT + 1-10V | 6M | In het toestel | Ja - sync draad | Ja, maakt onderscheid tussen LED en natuurlijk daglicht | Neen | Neen | tri-level 1-10V met daglicht meting | Neen | Neen | Neen | Datasheet
DIMMER | HC419V/I | HF (microgolven) | AAN/UIT + 1-10V | 6m | In het toestel | Ja | Ja, maakt onderscheid tussen LED en natuurlijk daglicht | Neen | Neen | tri-level 1-10V | Neen | Neen | Neen | Datasheet
CONTROL BASE | HCD038 | afhankelijk van geinstalleerde sensor | DALI broadcast 30mA-max 15U | afhankelijk van geinstalleerde sensor | In het toestel | Via Koolmesh app | afhankelijk van geinstalleerde sensor | JA | Koolmesh app | afhankelijk van geinstalleerde sensor | Ja | Neen | Bluetooth | Datasheet | Aangepast voor metalen behuizingen
Bluetooth beweging Sensors | HCD038/BT | afhankelijk van geinstalleerde sensor | DALI broadcast 30mA-max 15U | afhankelijk van geinstalleerde sensor | In het toestel | Ja - Bluetooth | Ja, regelbaar via afstandsbediening | Ja | Ja - HRC11 | afhankelijk van geinstalleerde sensor | Ja | Ja via RC + drukknop | Bluetooth | Datasheet | Aangepast voor plastieken behuizingen
CONTROL BASE | HCD038/P | afhankelijk van geinstalleerde sensor | DALI broadcast 80mA-max 40U | afhankelijk van geinstalleerde sensor | In het toestel | Ja - Bluetooth | Ja, regelbaar via afstandsbediening | Ja | Ja - HRC11 | afhankelijk van geinstalleerde sensor | Ja | Ja via RC + drukknop | Bluetooth | Datasheet
DALI Sensor | HCD405BT | HF (microgolven) | DALI broadcast 80mA-max 40U | 6M | In het toestel | Ja - Bluetooth | Ja, regelbaar via afstandsbediening | Neen | Koolmesh app | Tri-level DALI met "daylight harvest" | Neen | Neen | Bluetooth | Datasheet
DALI 2 Sensor | HCD405D2 | HF (microgolven) | DALI-2 broadcast uitgang | 3M | In het toestel | Neen | Ja | Neen | Neen | DALI-2 | Neen | Neen | Neen | Datasheet | DALI 2 sensor
DALI 2 Sensor | HCD405D2/H | [12 empty] | Datasheet | DALI 2 sensor
DALI Sensor | HCD418 | HF (microgolven) | DALI broadcast 30mA-max 15U | 6m | In het toestel | Neen | Ja | Ja | Neen | Tri-level Dali | Neen | Ja | Neen | Datasheet
DALI Sensor | HCD418/DH | HF (microgolven) | DALI broadcast 40mA-max 20U | 6m | In het toestel | Ja - sync draad | Ja, maakt onderscheid tussen LED en natuurlijk daglicht | Ja | Ja - HRC11 | Tri-level DALI met "daylight harvest" | Neen | Ja via RC + drukknop | Neen | Datasheet
DALI Sensor | HCD418/I | HF (microgolven) | DALI broadcast 40mA-max 20U | 6m | In het toestel | Ja - sync draad | Ja, maakt onderscheid tussen LED en natuurlijk daglicht | Ja | Ja - HRC11 | Tri-level Dali | Neen | Ja via RC + drukknop | Neen | Datasheet | 1 toets programmering
High Bay Sensors | HCD450/D2 | HF (microgolven) | DALI 2 command 2mA | 20m | Extern(beugel) | Neen | Neen, enkel bewegingsevents | Neen | Neen | DALI-2 | Neen | Neen | Neen | Datasheet
High Bay Sensors | HCD450VDS/BT | HF (microgolven) | AAN/UIT + 1-10V of DALI 2 (broadcast-40mA) + spanningsloos DPST contact | 20m | Extern(beugel) | Ja - Bluetooth | Ja, maakt onderscheid tussen LED en natuurlijk daglicht | Ja | Koolmesh app | Tri level , Dali, daylight harvest en human centric lighting, 0-10V | Neen | Ja via APP + drukknoppen | Bluetooth | Datasheet
High Bay Sensors | HCD450VDSRC | HF (microgolven) | AAN/UIT + 1-10V of DALI (broadcast-70mA-max 35U) + spanningsloos DPST contact | 15m | Extern(beugel) | Neen | Ja, regelbaar via afstandsbediening | Neen | Ja - HRC05 | tri-level 1-10V met daglicht meting, human centric lighting | Neen | Ja - via RC | Neen | Datasheet
IP Box | HC-IP20 | - | - | - | - | - | - | - | - | - | - | - | - | Datasheet | Opbouw niet hermetische behuizing
IP Box | HC-IP65 | - | - | - | - | - | - | - | - | - | - | - | - | Datasheet | Opbouw hermetische behuizing
Dual-sense Sensor (RF+PIR) | HIM11 | Dual Sense (PIR + HF) | AAN/UIT + 1-10V | 6m | Opbouw of inbouw (plafond) | Neen | Ja, regelbaar via afstandsbediening | Ja | Ja - HRC11 | tri-level 1-10V met daglicht meting | Neen | Ja via RC + drukknop | Neen | Datasheet | 1 toets programmering
Dual-sense Sensor (RF+PIR) | HIM12 | Dual Sense (PIR + HF) | AAN/UIT + 1-10V | 6m | Opbouw of inbouw (plafond) | Neen | Ja, regelbaar via afstandsbediening | Ja | Ja - HRC11 | Tri-level 1-10V met "daylight harvest" | Neen | Ja via RC + drukknop | Neen | Datasheet | 1 toets programmering
Dual-sense Sensor (RF+PIR) | HIM14 | Dual Sense (PIR + HF) | DALI broadcast 40mA-max 20U | 6m | Opbouw of inbouw (plafond) | Ja - sync draad | Ja, regelbaar via afstandsbediening | Ja | Ja - HRC11 | Tri-level Dali met "daylight harvest" | Neen | Ja via RC + drukknop | Neen | Datasheet | 1 toets programmering
Dual-sense Sensor (RF+PIR) | HIM15 | Dual Sense (PIR + HF) | DALI broadcast 40mA-max 20U | 6m | Opbouw of inbouw (plafond) | Ja - sync draad | Ja, regelbaar via afstandsbediening | Ja | Ja - HRC11 | Tri-level Dali met "daylight harvest" | Neen | Ja via RC + drukknop | Neen | Datasheet | 1 toets programmering
Dual-sense Sensor (RF+PIR) | HIM16 | Dual Sense (PIR + HF) | Faseaansnijding | 6m | Opbouw of inbouw (plafond) | Neen | Ja, regelbaar via afstandsbediening | Ja | Ja - HRC11 | Tri-level fasedimming met "daylight harvest" | Neen | Ja via RC + drukknop | Neen | Datasheet | 1 toets programmering
Dual-sense Sensor (RF+PIR) | HIM17 | Dual Sense (PIR + HF) | Faseaansnijding | 6m | Opbouw of inbouw (plafond) | Neen | Ja, regelbaar via afstandsbediening | Ja | Ja - HRC11 | Tri-level fasedimming | Neen | Ja via RC + drukknop | Neen | Datasheet | 1 toets programmering
Dual-sense Sensor (RF+PIR) | HIM30-xx | Dual Sense (PIR + HF) | AAN/UIT | 15m | Opbouw-IP65 | Neen | Ja, regelbaar via afstandsbediening | Neen | Ja - HRC11 | AAN/UIT met daglicht monitoring | Neen | Ja - via RC | Neen | Datasheet | 1 toets programmering
Dual-sense Sensor (RF+PIR) | HIM31-xx | Dual Sense (PIR + HF) | AAN/UIT + 1-10V | 15m | Opbouw-IP65 | Neen | Ja, regelbaar via afstandsbediening | Neen | Ja - HRC11 | AAN/UIT met daglicht monitoring | Neen | Ja - via RC | Neen | Datasheet | 1 toets programmering
Dual-sense Sensor (RF+PIR) | HIM32-xx | Dual Sense (PIR + HF) | AAN/UIT + 1-10V | 15m | Opbouw-IP65 | Neen | Ja, regelbaar via afstandsbediening | Neen | Ja - HRC11 | Tri-level 1-10V met "daylight harvest" | Neen | Ja - via RC | Neen | Datasheet | 1 toets programmering
Dual-sense Sensor (RF+PIR) | HIM34-xx | Dual Sense (PIR + HF) | DALI broadcast 40mA-max 20U | 15m | Opbouw-IP65 | Neen | Ja, regelbaar via afstandsbediening | Neen | Ja - HRC11 | Tri-level Dali met "daylight harvest" | Neen | Ja - via RC | Neen | Datasheet | 1 toets programmering
Dual-sense Sensor (RF+PIR) | HIM35-xx | Dual Sense (PIR + HF) | DALI broadcast 40mA-max 20U | 15m | Opbouw-IP65 | Neen | Ja, regelbaar via afstandsbediening | Neen | Ja - HRC11 | tri-level Dali met daglicht meting | Neen | Ja - via RC | Neen | Datasheet | 1 toets programmering
Dual-sense Sensor (RF+PIR) | HIM54 | Dual Sense (PIR + HF) | DALI broadcast 40mA-max 20U | 12m | Opbouw of inbouw (plafond) | Ja - sync draad | Ja, regelbaar via afstandsbediening | Ja | Ja - HRC11 | Tri-level Dali met "daylight harvest" | Neen | Ja via RC + drukknop | Neen | Datasheet | 1 toets programmering
Standalone PIR Sensors | HIR23 /D2/xx | PIR (Infrarood) | Dali 2 met 15 kanalen+broadcast, voeding via bus | 3-21m zie modellen | Inbouw (plafond) | Neen | Ja, regelbaar via afstandsbediening | Neen | Ja - HRC11 | Tri-level Dali | Neen | Ja - via RC | Neen | Datasheet | Input device Dali2
Standalone PIR Sensors | HIR27 | PIR (Infrarood) | DALI 2 broadcast 80mA-max 40U | 6m | Inbouw (plafond)-opbouw met access. | Ja - sync draad | Ja, regelbaar via afstandsbediening | Ja | Ja - HRC11 | Tri-level Dali met "daylight harvest" | Neen | Ja via RC + drukknop | Neen | Datasheet | 1 toets programmering
Standalone PIR Sensors | HIR28 | PIR (Infrarood) | AAN/UIT | 3m | Inbouw (plafond)-opbouw met access. | Neen | Ja, regelbaar via afstandsbediening | Neen | Ja - HRC11 | AAN/UIT met daglicht | Neen | Ja - via RC | Neen | Datasheet | 1 toets programmering
Standalone Sensors (Low Bay) | HMW20 | HF (microgolven) | AAN/UIT + 1-10V | 6m | Inbouw (plafond) | Neen | Ja, regelbaar via afstandsbediening | Ja | Ja - HRC11 | AAN/UIT | Neen | Ja via RC + drukknop | Neen | Datasheet | 1 toets programmering
Standalone Sensors (Low Bay) | HMW21 | HF (microgolven) | AAN/UIT + 1-10V | 6m | Inbouw (plafond) | Neen | Ja, regelbaar via afstandsbediening | Ja | Ja - HRC11 | tri-level 1-10V met daglicht meting | Neen | Ja via RC + drukknop | Neen | Datasheet | 1 toets programmering
Standalone Sensors (Low Bay) | HMW22 | HF (microgolven) | AAN/UIT + 1-10V | 6m | Inbouw (plafond) | Neen | Ja, regelbaar via afstandsbediening | Ja | Ja - HRC11 | Tri-level 1-10V met "daylight harvest" | Neen | Ja via RC + drukknop | Neen | Datasheet | 1 toets programmering
Standalone Sensors (Low Bay) | HMW24 | HF (microgolven) | DALI broadcast 40mA-max 20U | 6m | Inbouw (plafond) | Ja - sync draad | Ja, regelbaar via afstandsbediening | Ja | Ja - HRC11 | Tri-level Dali met "daylight harvest" | Neen | Ja via RC + drukknop | Neen | Datasheet
Standalone Sensors (Low Bay) | HMW25 | HF (microgolven) | DALI broadcast 40mA-max 20U | 6m | Inbouw (plafond) | Ja - sync draad | Ja, regelbaar via afstandsbediening | Ja | Ja - HRC11 | tri-level Dali met daglicht meting | Neen | Ja via RC + drukknop | Neen | Datasheet | 1 toets programmering
Multi directional orientable HF sensor | HMW27/AA | HF (microgolven) | DALI broadcast 80mA | 3m-oriënteerbaar | Opbouw-IP20 | Neen | Ja, regelbaar via afstandsbediening | Ja | Ja - HRC05 | tri-level Dali met daglicht meting | Neen | Ja via RC + drukknop | Neen | Datasheet | oriënteerbaar
Multi directional orientable HF sensor | HMW28/AA | HF (microgolven) | AAN/UIT | 3m-oriënteerbaar | Opbouw-IP20 | Neen | Ja, regelbaar via afstandsbediening | Ja | Ja - HRC12 | Daglicht meting | Neen | Ja via RC + drukknop | Neen | Datasheet | oriënteerbaar